## Forsíða
|  | Skráningartafla: | Hvoll, lóð nr. 24
|  | Landnúmer: | 180636 | Staðgreinir: | 5508 12 00030124
|  | Matshlutanúmer: | 1
|  | Skrásetjari: | Bjarni Þór Einarsson
| Reikningi lokið | Kennitala: | 310348-2449
|  | Dags.: | 2,09,2017
|  |  |  | Brúttóflötur: | 57.2 | m²
|  |  |  | Brúttó rúmmál: | 176.1 | m³
Prentun lokið
|  |  |  | Birt flatarmál: | 57.2 | m²
|  |  |  | Skiptarúmmál: | 140.256 | m³
Útgáfa: 4.01b
© 1998 Fasteignamat ríkisins, Borgartúni 21, 105 Reykjavík.
Reikna
Prenta

## Matshluti
| Skráningartafla: | Hvoll, lóð nr. 24 |  |  |  | Skrásetjari: | Bjarni Þór Einarsson
| Landnúmer: | 180636 |  |  |  | Kennitala: | 310348-2449
| Matshlutanúmer: | 1 |  |  | Útgáfa: 4.01b | Dags.: | 2,09,2017
| Botnplata |  | Hjúpfletir
|  |  |  | Þar af: |  | Þar af:
| Botnplata m³ | Botnplata m² | Útveggir m² | Glugga- og dyraop m² | Þak m² | Þakgluggar og þakop m²
Matshluti | 11.4 | 57.2 | 107.8 | 16.1 | 84.1 | 0
| Y f i r l i t |  | Innan hæða | Utan hæða
|  |  | A | A | B | C | Alls
| Botnflötur / m² |  | 57.2 |  |  | 52 | 109.2
| Brúttóflötur / m² |  | 57.2 |  |  | 52 | 109.2
| Brúttórúmmál / m³ |  | 176.1 |  |  |  | 176.1
| Nettóflötur / m² |  | 48.7 |  |  |  | 48.7
| Birt flatarmál / m² |  | 57.2 |  |  |  | 57.2
| Skiptarúmmál / m³ |  | 140.256 |  |  |  | 140.256

## Hæðir
| Skráningartafla: | Hvoll, lóð nr. 24 |  |  | Skrásetjari: | Bjarni Þór Einarsson
| Landnúmer: | 180636 |  |  | Kennitala: | 310348-2449
| Matshlutanúmer: | 1 |  | Útgáfa: 4.01b | Dags.: | 2,09,2017
Hæðir |  | Samanburðarstærðir
|  | D5 | D11
Hæð | Texti | Botnflötur m² | Brúttó rúmmál m³
Matshluti
00 | Kjallari | 0
01 | 1. hæð | 57.2 | 164.7
02 | 2. hæð | 0
03 | 3. hæð | 0
04 | Þak | 0

## Einingar
| Skráningartafla: | Hvoll, lóð nr. 24 |  |  |  | Skrásetjari: | Bjarni Þór Einarsson
| Landnúmer: | 180636 |  |  |  | Kennitala: | 310348-2449
| Matshlutanúmer: | 1 |  |  | Útgáfa: 4.01b | Dags.: | 2,09,2017
Uppskipting og lýsing |  |  |  |  | Stærðir
D0 | D1 | D2 | D3 | D4 | D5 | D5M | D6 | D7 | D8 | D9 | D10a | D10b | D11 | D12 | D16 |  | D17
Lokun | Rými hæð-röð | Notkun texti | Höfuð- flokkun | Eignar- hald | Botnflötur m² | Milliflötur m² | Stigar m² | Op m² | Brúttóflötur m² | Brúttóflötur sh < 1,8 | Salarhæð min | Salarhæð max | Brúttó rúmmál m³ | Nettóflötur m² | Birt flatarmál m² | Reiknitala skiptarúmmáls | Skipta- rúmmál m³
A | 0101 | Sumarhús | N | 0101 | 57.2 | [5 empty] | 2.26 | 3.3 | 164.7 | 48.7
C | 0102 | Verönd | U | 0101 | 52

## Sameign_sumra
| Skráningartafla: | Hvoll, lóð nr. 24 |  |  |  | Skrásetjari: | Bjarni Þór Einarsson
| Landnúmer: | 180636 |  |  |  | Kennitala: | 310348-2449
| Matshlutanúmer: | 1 |  |  | Útgáfa: 4.01b | Dags.: | 2,09,2017
Sameignir sumra
| Eignar- hald | Notkun texti | Y- eignarhald | Notkun texti | Reikni- regla | Eignarhlutur

## Eignarhald
| Skráningartafla: | Hvoll, lóð nr. 24 |  |  |  | Skrásetjari: | Bjarni Þór Einarsson
| Landnúmer: | 180636 |  |  |  | Kennitala: | 310348-2449
| Matshlutanúmer: | 1 |  |  | Útgáfa: 4.01b | Dags.: | 2,09,2017
Eignarhald
S k i p t a r ú m m á l
| Eignar- hald | Notkun texti | Birt flatarmál m² | Séreign m³ | Séreign og sameign m³
| 0101 | Sumarhús | 57.2 | 140.256 | 140.256
|  | Alls | 57.2 | 140.256 | 140.256

## Samantekt
| Skráningartafla: | Hvoll, lóð nr. 24 |  |  |  | Skrásetjari: | Bjarni Þór Einarsson
| Landnúmer: | 180636 |  |  |  | Kennitala: | 310348-2449
| Matshlutanúmer: | 1 |  |  | Útgáfa: 4.01b | Dags.: | 2,09,2017
Uppskipting og lýsing |  |  |  |  | Stærðir
D0 | D1 | D2 | D3 | D4 | D5 | D5M | D6 | D7 | D8 | D9 | D10a | D10b | D11 | D12 | D16 |  | D17
Lokun | Rými hæð-röð | Notkun texti | Höfuð- flokkun | Eignar- hald | Botnflötur m² | Milliflötur m² | Stigar m² | Op m² | Brúttóflötur m² | Brúttóflötur sh < 1,8 | Salarhæð min | Salarhæð max | Brúttó rúmmál m³ | Nettóflötur m² | Birt flatarmál m² | Reiknitala skiptarúmmáls | Skipta- rúmmál m³
|  | Matshluti |  |  | 57.2 | 0 | 0 | 0 | 57.2 | 0 |  |  | 176.1 | 48.7 | 57.2 |  | 140.256
|  | Botn | [10 empty] | 11.4
| 00 | Kjallari
| 01 | 1. hæð |  |  | 57.2 | 0 | 0 | 0 | 57.2 | 0 |  |  | 164.7 | 48.7 | 57.2
A | 0101 | Sumarhús | N | 0101 | 57.2 |  |  |  | 57.2 |  | 2.26 | 3.3 | 164.7 | 48.7 | 57.2 | 2.88 | 140.256
C | 0102 | Verönd | U | 0101 | 52 |  |  |  | 52
| 02 | 2. hæð
| 03 | 3. hæð
| 04 | Þak
Athugasemdir
Sameignir sumra
Eignarhald
S k i p t a r ú m m á l
| Eignar- hald | Notkun texti | Birt flatarmál m² | Séreign m³ | Séreign og sameign m³
| 0101 | Sumarhús | 57.2 | 140.256 | 140.256
|  | Alls | 57.2 | 140.256 | 140.256

## Athugasemdir
| Skráningartafla: | Hvoll, lóð nr. 24 |  | Skrásetjari: | Bjarni Þór Einarsson
| Landnúmer: | 180636 |  | Kennitala: | 310348-2449
| Matshlutanúmer: | 1 | Útgáfa: 4.01b | Dags.: | 2,09,2017
Athugasemdir
Athugasemdir

## Stillingar (hidden)
Forsíða | Þessi síða er eingöngu fyrir Fasteignamat ríkisins
Matshluti
Hæðir | 6
Einingar | 1
Sameign_sumra | -1
Eignarhald | 1
Samantekt | 18 | 29
Athugasemdir | 0
Stillingar